## 引脚配置表
正点原子 M144Z-M4（STM32F407ZGT6）引脚配置表
方案假设：8 路巡线传感器共用 1 路 EN；编码器采用硬件定时器 Encoder Mode；电机 PWM 与舵机 PWM 分开定时器。
序号 | 模块分类 | 信号名称 | CubeMX 配置 | 引脚 | 建议用户标签 | 配置状态 | 上电默认/备注
1 | 巡线 ADC | 巡线 ADC1 | ADC1_IN8 | PB0 | LINE_ADC1 | 已配置，保留 | 模拟输入
2 | 巡线 ADC | 巡线 ADC2 | ADC1_IN9 | PB1 | LINE_ADC2 | 已配置，保留 | 模拟输入
3 | 巡线 ADC | 巡线 ADC3 | ADC1_IN10 | PC0 | LINE_ADC3 | 已配置，保留 | 模拟输入
4 | 巡线 ADC | 巡线 ADC4 | ADC1_IN11 | PC1 | LINE_ADC4 | 已配置，保留 | 模拟输入
5 | 巡线 ADC | 巡线 ADC5 | ADC1_IN12 | PC2 | LINE_ADC5 | 已配置，保留 | 模拟输入
6 | 巡线 ADC | 巡线 ADC6 | ADC1_IN13 | PC3 | LINE_ADC6 | 已配置，保留 | 模拟输入
7 | 巡线 ADC | 巡线 ADC7 | ADC1_IN14 | PC4 | LINE_ADC7 | 已配置，保留 | 模拟输入
8 | 巡线 ADC | 巡线 ADC8 | ADC1_IN15 | PC5 | LINE_ADC8 | 已配置，保留 | 模拟输入
9 | 巡线控制 | 巡线模块总使能 | GPIO_Output | PE2 | LINE_EN | 新增 | Low；系统初始化完成后拉高
10 | OLED | OLED 时钟 | I2C1_SCL | PB6 | OLED_SCL | 已配置，保留 | 开漏；外部上拉至 3.3 V
11 | OLED | OLED 数据 | I2C1_SDA | PB7 | OLED_SDA | 已配置，保留 | 开漏；外部上拉至 3.3 V
12 | MPU6050 | MPU6050 时钟 | I2C2_SCL | PB10 | MPU_SCL | 建议迁移 | 由 PF1 迁移；开漏
13 | MPU6050 | MPU6050 数据 | I2C2_SDA | PB11 | MPU_SDA | 建议迁移 | 由 PF0 迁移；开漏
14 | 调试串口 | DEBUG 发送 | USART1_TX | PA9 | DEBUG_TX | 已配置，保留 | 建议 115200 bit/s
15 | 调试串口 | DEBUG 接收 | USART1_RX | PA10 | DEBUG_RX | 已配置，保留 | 建议 115200 bit/s
16 | 蓝牙通信 | 蓝牙发送 | USART2_TX | PA2 | BT_TX | 已配置，保留 | 波特率按蓝牙模块配置
17 | 蓝牙通信 | 蓝牙接收 | USART2_RX | PA3 | BT_RX | 已配置，保留 | 建议 DMA + IDLE 接收
18 | 视觉模块 | 视觉发送 | USART6_TX | PG14 | VISION_TX | 从 USART3 迁移 | STM32 TX → 视觉 RX
19 | 视觉模块 | 视觉接收 | USART6_RX | PG9 | VISION_RX | 从 USART3 迁移 | STM32 RX ← 视觉 TX；建议 DMA + IDLE
20 | 左编码器 | 左编码器 A 相 | TIM3_CH1 | PC6 | ENC_L_A | 新增 | TIM3 Encoder Mode
21 | 左编码器 | 左编码器 B 相 | TIM3_CH2 | PC7 | ENC_L_B | 新增 | TIM3 Encoder Mode
22 | 右编码器 | 右编码器 A 相 | TIM4_CH1 | PD12 | ENC_R_A | 新增 | TIM5 Encoder Mode
23 | 右编码器 | 右编码器 B 相 | TIM4_CH2 | PD13 | ENC_R_B | 新增 | TIM5 Encoder Mode
24 | 电机 PWM | 左电机 PWM | TIM9_CH1 | PE5 | MOTOR_L_PWM | 新增 | 上电占空比 0%；建议 20 kHz
25 | 电机 PWM | 右电机 PWM | TIM9_CH2 | PE6 | MOTOR_R_PWM | 新增 | 上电占空比 0%；建议 20 kHz
26 | 舵机 PWM | 摆杆舵机 PWM | TIM1_CH1 | PA8 | SERVO_PWM | 新增 | 建议 50 Hz；初始安全中位
27 | 电机方向 | 左电机方向 1 | GPIO_Output | PG6 | MOTOR_L_IN1 | 新增 | Low
28 | 电机方向 | 左电机方向 2 | GPIO_Output | PG7 | MOTOR_L_IN2 | 新增 | Low
29 | 电机方向 | 右电机方向 1 | GPIO_Output | PG8 | MOTOR_R_IN1 | 新增 | Low
30 | 电机方向 | 右电机方向 2 | GPIO_Output | PG11 | MOTOR_R_IN2 | 新增 | Low
31 | 电机驱动 | TB6612 待机控制 | GPIO_Output | PE3 | MOTOR_STBY | 建议配置 | Low；启动前保持待机
32 | 人机交互 | 独立启动按键 | GPIO_EXTI | PG15 | START_KEY | 建议配置 | 按实际电路选择上拉/下拉

## 变更与检查
CubeMX 配置变更与核对清单
序号 | 检查项目 | 原配置/现状 | 推荐配置 | CubeMX 操作 | 核对结果
1 | I2C2 引脚 | PF1=SCL，PF0=SDA | PB10=SCL，PB11=SDA | 关闭原 I2C2 引脚后，重新选择 PB10/PB11 | 待核对
2 | 视觉串口 | USART3：PB10/PB11 | USART6：PG14/PG9 | 关闭 USART3 后启用 USART6 Asynchronous | 待核对
3 | 左编码器 | 未配置/普通 GPIO | TIM3：PC6/PC7 | Combined Channels → Encoder Mode | 待核对
4 | 右编码器 | 未配置/普通 GPIO | TIM5：PH10/PH11 | Combined Channels → Encoder Mode | 待核对
5 | 电机 PWM | 未配置 | TIM9_CH1/CH2：PE5/PE6 | 两路 PWM 同频，初始 Pulse=0 | 待核对
6 | 舵机 PWM | 未配置 | TIM1_CH1：PA8 | PWM Generation CH1；约 50 Hz | 待核对
7 | 电机方向 | 未配置 | PG6/PG7/PG8/PG11 | GPIO_Output；默认 Low | 待核对
8 | 电机待机 | 未配置 | PE3：MOTOR_STBY | GPIO_Output；默认 Low | 待核对
9 | 巡线总使能 | 未配置 | PE2：LINE_EN | GPIO_Output；初始化完成后拉高 | 待核对
10 | 启动按键 | 未配置 | PG15：START_KEY | GPIO_EXTI；按电路选择 Pull-up/Pull-down | 待核对
11 | SWD 调试 | 需保留 | PA13/PA14 | SYS → Debug → Serial Wire | 待核对
12 | ADC1 | IN8～IN15 已配置 | 保持 PB0/PB1/PC0～PC5 | Scan + DMA Circular；按左右顺序设置 Rank | 待核对
定时器资源分配摘要
定时器 | 用途 | 通道/引脚 | 建议初始参数
TIM3 | 左轮编码器 | CH1=PC6，CH2=PC7 | Encoder Mode；数字滤波从 6 起调
TIM5 | 右轮编码器 | CH1=PH10，CH2=PH11 | Encoder Mode；32 位计数
TIM9 | 左右电机 PWM | CH1=PE5，CH2=PE6 | 约 20 kHz；上电占空比 0%
TIM1 | 摆杆舵机 PWM | CH1=PA8 | 约 50 Hz；先限制机械安全行程

## 说明与来源
说明与来源
类别 | 内容 | 来源/链接 | 备注
芯片资料 | STM32F407ZG 数据手册与复用功能核对 | https://www.st.com/resource/en/datasheet/dm00037051.pdf | 最终配置前应以数据手册 AF 表和 CubeMX 无冲突状态为准
板卡资料 | 正点原子 M144Z-M4 板载资源与原理图核对 | https://cdn.shopify.com/s/files/1/0668/0641/5437/files/E02012-schematic.pdf?v=1762038289 | 重点核对 SRAM、Flash、EEPROM、TF 卡、按键和调试接口占用
赛题要求 | 车载平衡滚球运动控制系统 H 题 | 用户在本对话上传的 H题_车载平衡滚球运动控制系统.pdf | 题目要求启动按键、车载显示、摄像头检测钢球位置及图传录像
方案假设 | 8 路巡线模块共用一个 EN |  | 若为 8 个独立 EN，需另行扩展 7 个 GPIO